## 규격서
국 문 규 격 서
C O M M O D I T Y D E S C R I P T I O N
사용부서 | 설치장소 | 품목 및 규격 DESCRIPTION | 단위 UNIT | 수량 Q'TY
안과 | 안과 | 시야검사기 | SET | 1
A. 특 징 ;
1. 연령관련 Normative Database 및 분석 소프트웨어
2. 쉽고 빠른 조작(Touchscreen, Menu Icon, Keyboard)
3. 짧은 검사 시간
4. 분석 프로그램을 이용하여 녹내장성 시야 손상을 정밀하게 분석
5. 다양한 Test Strategy
6. Heijl & Krakau Bling Spot Monitoring
7. Video Eye Monitor
8. 녹내장 진단 프로그램
9. Data 자동 백업 및 이미지 저장(Network 연결 시)
B. 사 양 ; ('사양A' 또는 '사양B')
< 사양A >
1. General Specifications
자 극 : |  | White, Blue, Red
자극 크기 : |  | Goldmann I ~ V
자극 최대 조도 : |  | 10,000 ASB
자극 지속 : |  | 200 ms
자극 파장 : |  | 광대역 가시광선
Bowl 측정 거리 : |  | 30cm
Bowl whaud : |  | 31.5 ASB
최대 이측범위 : |  | 89도
2. Test Type
Screening Test
Central Field Test : |  | C-40, C-64, C-76, C-80, C-Amaly
Peripheral Field Test : |  | P-60, FF-81, FF-120, FF-135, FF-246, FF-Amaly Nasal Step
Esterman Monocular/Binocular, Superior 36/64
Threshold Test
Central Field Test : |  | SITA10-2, SITA24-2, SITA30-2, Macula
Peripheral Field Test : |  | 60-4, Nasal Step
3. Test Results
Threshold (dB) Plo
Gray Scale Plot
Total and Pattern Deviation (dB) Plots
Total and Pattern Deviation Probability Plots
MD (Mean Deviation) and PSD (Pattern Standard Deviation)
Reliability Indices
Glaucoma Hemifield Test (GHT)
4. 신뢰도 측정
Fixation Monitoring : |  | Heijl-Krakau Blind Spot method
False Positive |  | 100mm
False Negative |  | 30mm
5. 제원
제 원 : |  | 51 cm(W) x 46 cm(D) x 58 cm(H), 28.7 kg
< 사양B >
1. General Specifications
자 극 : |  | White, Blue, Red
자극 크기 : |  | Goldmann I ~ V
자극 최대 조도 : |  | 10,000 ASB
자극 지속 : |  | 200 ms
자극 파장 : |  | 광대역 가시광선
Bowl 측정 거리 : |  | 30cm
Bowl whaud : |  | 31.5 ASB
최대 이측범위 : |  | 89도
2. Test Type
Screening Test
Full 50° : |  | 165포인트
Glaucoma 22°/50° : |  | 101포인트
Wide 22°/30° : |  | 128포인트
Peripheral 30°/50° : |  | 72포인트
Driving 50°/80° : |  | 189포인트
Central Field Test : |  | SITA10-2, SITA24-2, SITA30-2, Macula
Peripheral Field Test : |  | 60-4, Nasal Step
Threshold Test
Central 30° : |  | 117포인트
Central 22° : |  | 93포인트
Macula 10° : |  | 45포인트
3. Test Results
Threshold (dB) Plo
Gray Scale Plot
Total and Pattern Deviation (dB) Plots
Total and Pattern Deviation Probability Plots
MD (Mean Deviation) and PSD (Pattern Standard Deviation)
Reliability Indices
Glaucoma Hemifield Test (GHT)
4. 신뢰도 측정
Fixation Monitoring : |  | Heijl-Krakau Blind Spot method
False Positive |  | 100mm
False Negative |  | 30mm
5. 제원
제 원 : |  | 637mm(H) x 566mm(W) x 420mm(D), 23kg
C. 구 성 ;
< 사양A,B >
1. Main Body |  |  |  | 1ea
2. Accessory Kit |  |  |  | 1ea
3. Domestic Power Table |  |  |  | 1ea
4. Dust cover |  |  |  | 1ea
5. Operation and Service manual |  |  |  | 1ea
D. 비 고 ;
1. 별도의 비용 없이 제품은 공급자에 의하여 설치 작동되어야 한다.
2. 제품의 공급자는 우리원 요청시 PACS, EMR 등 연동을 실시해야 한다.
3. 위 사양 중 '사양A' 또는 '사양B'에 만족하는 장비를 납품한다.
4. 보증기간 - 제품 설치 후 3년 무상 A/S보장하고, A/S요청 시 24시간 이내에 조치하여야 한다.
(수리를 위한 원외 반출 시 대체장비를 무상으로 지원한다.)
5. 계약자는 한글 제품 설명서(수입품일 경우 영문 설명서와 동일한 한글제품 설명서) 및 매뉴얼을
제출해야 한다.
6. 장비의 검수는 당 의료원의 의공담당자의 참석하에 실시한 것 만을 인정한다.
7. 국내에 지정된 A/S업체가 있어야 한다.